## PipelineRegs
IF_ID | Width | ID_EX | Width | EX_MEM | Width | MEM_WB | Width
pc4 | 32 | pc4 | 32 | pc4 | 32 | pc4 | 32
instr | 32 | instr | 32 | instr | 32 | instr | 32
imExcept | 1 | regDout1 | 32 | aluDout | 32 | aluDout | 32
delaySlot | 1 | regDout2 | 32 | regDout1 | 32 | regDout1 | 32
|  | immEx | 32 | regDout2 | 32 | regDout2 | 32
|  | regAddr3 | 5 | mdDoutHi | 32 | mdDoutHi | 32
|  | imExcept | 1 | mdDoutLo | 32 | mdDoutLo | 32
|  | ctrlExcept | 2 | regAddr3 | 5 | hlDoutHi | 32
|  | delaySlot | 1 | imExcept | 1 | hlDoutLo | 32
|  | aluOp | 4 | ctrlExcept | 2 | dmDout | 32
|  | aluDin1Src | 1 | aluExcept | 1 | cp0Dout | 32
|  | aluDin2Src | 1 | delaySlot | 1 | regAddr3 | 5
|  | mdOp | 2 | memWrite | 1 | imExcept | 1
|  | memWrite | 1 | memRead | 1 | ctrlExcept | 2
|  | memRead | 1 | memSize | 2 | aluExcept | 1
|  | memSize | 2 | memSign | 1 | dmExcept | 1
|  | memSign | 1 | regWrite | 1 | delaySlot | 1
|  | regWrite | 1 | regDinSrc | 3 | memWrite | 1
|  | regDinSrc | 3 | cp0Write | 1 | memRead | 1
|  | cp0Write | 1 | hlWrite | 2 | regWrite | 1
|  | hlWrite | 2 | hlDinHiSrc | 1 | regDinSrc | 3
|  | hlDinHiSrc | 1 | hlDinLoSrc | 1 | cp0Write | 1
|  | hlDinLoSrc | 1 | takeEret | 1 | hlWrite | 2
|  | takeEret | 1 |  |  | hlDinHiSrc | 1
[6 empty] | hlDinLoSrc | 1
[6 empty] | takeEret | 1

## Control
指令 | 编码 | [5 empty] | IF | ID |  |  |  |  | EX |  |  |  |  | MEM |  |  |  | WB
[8 empty] | Branch |  | PC |  | Extend | RegFile | ALU |  |  | MulDiv | DataMemory |  |  |  | RegFile |  | CP0 | HiLo
[7 empty] | DelaySlot | BraEnable | BraOp | TakeJumpImm | TakeJumpReg | ExtSign | RegAddr3Src | AluOp | AluDin1Src | AluDin2Src | MdOp | MemWrite | MemRead | MemSize | MemSign | RegWrite | RegDinSrc | Cp0Write | HlWrite | HlDinHiSrc | HlDinLoSrc | TakeEret | Exception
Width | 6 | 5 | 5 | 5 | 5 | 6 | 1 | 1 | 3 | 1 | 1 | 1 | 2 | 4 | 1 | 1 | 2 | 1 | 1 | 2 | 1 | 1 | 3 | 1 | 2 | 1 | 1 | 1 | 2
add | 0 | rs | rt | rd | 0 | 100000 | 0 | 0 | XXX | 0 | 0 | X | 0 | 0 | 0 | 0 | XX | 0 | 0 | XX | X | 1 | 0 | 0 | 0 | X | X | 0 | 0
addi | 1000 | rs | rt | imm |  |  | 0 | 0 | XXX | 0 | 0 | 1 | 1 | 0 | 0 | 1 | XX | 0 | 0 | XX | X | 1 | 0 | 0 | 0 | X | X | 0 | 0
addu | 0 | rs | rt | rd | 0 | 100001 | 0 | 0 | XXX | 0 | 0 | X | 0 | 1 | 0 | 0 | XX | 0 | 0 | XX | X | 1 | 0 | 0 | 0 | X | X | 0 | 0
addiu | 1001 | rs | rt | imm |  |  | 0 | 0 | XXX | 0 | 0 | 1 | 1 | 1 | 0 | 1 | XX | 0 | 0 | XX | X | 1 | 0 | 0 | 0 | X | X | 0 | 0
sub | 0 | rs | rt | rd | 0 | 100010 | 0 | 0 | XXX | 0 | 0 | X | 0 | 10 | 0 | 0 | XX | 0 | 0 | XX | X | 1 | 0 | 0 | 0 | X | X | 0 | 0
subu | 0 | rs | rt | rd | 0 | 100011 | 0 | 0 | XXX | 0 | 0 | X | 0 | 11 | 0 | 0 | XX | 0 | 0 | XX | X | 1 | 0 | 0 | 0 | X | X | 0 | 0
slt | 0 | rs | rt | rd | 0 | 101010 | 0 | 0 | XXX | 0 | 0 | X | 0 | 100 | 0 | 0 | XX | 0 | 0 | XX | X | 1 | 0 | 0 | 0 | X | X | 0 | 0
slti | 1010 | rs | rt | imm |  |  | 0 | 0 | XXX | 0 | 0 | 1 | 1 | 100 | 0 | 1 | XX | 0 | 0 | XX | X | 1 | 0 | 0 | 0 | X | X | 0 | 0
sltu | 0 | rs | rt | rd | 0 | 101011 | 0 | 0 | XXX | 0 | 0 | X | 0 | 101 | 0 | 0 | XX | 0 | 0 | XX | X | 1 | 0 | 0 | 0 | X | X | 0 | 0
sltiu | 1011 | rs | rt | imm |  |  | 0 | 0 | XXX | 0 | 0 | 1 | 1 | 101 | 0 | 1 | XX | 0 | 0 | XX | X | 1 | 0 | 0 | 0 | X | X | 0 | 0
div | 0 | rs | rt | 0 | 0 | 11010 | 0 | 0 | XXX | 0 | 0 | X | XX | 1110 | X | X | 0 | 0 | 0 | XX | X | 0 | XXX | 0 | 11 | 0 | 0 | 0 | 0
divu | 0 | rs | rt | 0 | 0 | 11011 | 0 | 0 | XXX | 0 | 0 | X | XX | 1110 | X | X | 1 | 0 | 0 | XX | X | 0 | XXX | 0 | 11 | 0 | 0 | 0 | 0
mult | 0 | rs | rt | 0 | 0 | 11000 | 0 | 0 | XXX | 0 | 0 | X | XX | 1110 | X | X | 10 | 0 | 0 | XX | X | 0 | XXX | 0 | 11 | 0 | 0 | 0 | 0
multu | 0 | rs | rt | 0 | 0 | 11001 | 0 | 0 | XXX | 0 | 0 | X | XX | 1110 | X | X | 11 | 0 | 0 | XX | X | 0 | XXX | 0 | 11 | 0 | 0 | 0 | 0
and | 0 | rs | rt | rd | 0 | 100100 | 0 | 0 | XXX | 0 | 0 | X | 0 | 110 | 0 | 0 | XX | 0 | 0 | XX | X | 1 | 0 | 0 | 0 | X | X | 0 | 0
andi | 1100 | rs | rt | imm |  |  | 0 | 0 | XXX | 0 | 0 | 0 | 1 | 110 | 0 | 1 | XX | 0 | 0 | XX | X | 1 | 0 | 0 | 0 | X | X | 0 | 0
lui | 1111 | 0 | rt | imm |  |  | 0 | 0 | XXX | 0 | 0 | X | 1 | 111 | X | 1 | XX | 0 | 0 | XX | X | 1 | 0 | 0 | 0 | X | X | 0 | 0
nor | 0 | rs | rt | rd | 0 | 100111 | 0 | 0 | XXX | 0 | 0 | X | 0 | 1000 | 0 | 0 | XX | 0 | 0 | XX | X | 1 | 0 | 0 | 0 | X | X | 0 | 0
or | 0 | rs | rt | rd | 0 | 100101 | 0 | 0 | XXX | 0 | 0 | X | 0 | 1001 | 0 | 0 | XX | 0 | 0 | XX | X | 1 | 0 | 0 | 0 | X | X | 0 | 0
ori | 1101 | rs | rt | imm |  |  | 0 | 0 | XXX | 0 | 0 | 0 | 1 | 1001 | 0 | 1 | XX | 0 | 0 | XX | X | 1 | 0 | 0 | 0 | X | X | 0 | 0
xor | 0 | rs | rt | rd | 0 | 100110 | 0 | 0 | XXX | 0 | 0 | X | 0 | 1010 | 0 | 0 | XX | 0 | 0 | XX | X | 1 | 0 | 0 | 0 | X | X | 0 | 0
xori | 1110 | rs | rt | imm |  |  | 0 | 0 | XXX | 0 | 0 | 0 | 1 | 1010 | 0 | 1 | XX | 0 | 0 | XX | X | 1 | 0 | 0 | 0 | X | X | 0 | 0
sllv | 0 | rs | rt | rd | 0 | 100 | 0 | 0 | XXX | 0 | 0 | X | 0 | 1011 | 0 | 0 | XX | 0 | 0 | XX | X | 1 | 0 | 0 | 0 | X | X | 0 | 0
sll | 0 | 0 | rt | rd | sa | 0 | 0 | 0 | XXX | 0 | 0 | X | 0 | 1011 | 1 | 0 | XX | 0 | 0 | XX | X | 1 | 0 | 0 | 0 | X | X | 0 | 0
srav | 0 | rs | rt | rd | 0 | 111 | 0 | 0 | XXX | 0 | 0 | X | 0 | 1100 | 0 | 0 | XX | 0 | 0 | XX | X | 1 | 0 | 0 | 0 | X | X | 0 | 0
sra | 0 | 0 | rt | rd | sa | 11 | 0 | 0 | XXX | 0 | 0 | X | 0 | 1100 | 1 | 0 | XX | 0 | 0 | XX | X | 1 | 0 | 0 | 0 | X | X | 0 | 0
srlv | 0 | rs | rt | rd | 0 | 110 | 0 | 0 | XXX | 0 | 0 | X | 0 | 1101 | 0 | 0 | XX | 0 | 0 | XX | X | 1 | 0 | 0 | 0 | X | X | 0 | 0
srl | 0 | 0 | rt | rd | sa | 10 | 0 | 0 | XXX | 0 | 0 | X | 0 | 1101 | 1 | 0 | XX | 0 | 0 | XX | X | 1 | 0 | 0 | 0 | X | X | 0 | 0
beq | 100 | rs | rt | imm |  |  | 1 | 1 | 0 | 0 | 0 | 1 | XX | 1110 | X | X | XX | 0 | 0 | XX | X | 0 | XXX | 0 | 0 | X | X | 0 | 0
bne | 101 | rs | rt | imm |  |  | 1 | 1 | 1 | 0 | 0 | 1 | XX | 1110 | X | X | XX | 0 | 0 | XX | X | 0 | XXX | 0 | 0 | X | X | 0 | 0
bgez | 1 | rs | 1 | imm |  |  | 1 | 1 | 10 | 0 | 0 | 1 | XX | 1110 | X | X | XX | 0 | 0 | XX | X | 0 | XXX | 0 | 0 | X | X | 0 | 0
bgtz | 111 | rs | 0 | imm |  |  | 1 | 1 | 11 | 0 | 0 | 1 | XX | 1110 | X | X | XX | 0 | 0 | XX | X | 0 | XXX | 0 | 0 | X | X | 0 | 0
blez | 110 | rs | 0 | imm |  |  | 1 | 1 | 100 | 0 | 0 | 1 | XX | 1110 | X | X | XX | 0 | 0 | XX | X | 0 | XXX | 0 | 0 | X | X | 0 | 0
bltz | 1 | rs | 0 | imm |  |  | 1 | 1 | 101 | 0 | 0 | 1 | XX | 1110 | X | X | XX | 0 | 0 | XX | X | 0 | XXX | 0 | 0 | X | X | 0 | 0
bgezal | 1 | rs | 10001 | imm |  |  | 1 | 1 | 10 | 0 | 0 | 1 | 10 | 1110 | X | X | XX | 0 | 0 | XX | X | 1 | 1 | 0 | 0 | X | X | 0 | 0
bltzal | 1 | rs | 10000 | imm |  |  | 1 | 1 | 101 | 0 | 0 | 1 | 10 | 1110 | X | X | XX | 0 | 0 | XX | X | 1 | 1 | 0 | 0 | X | X | 0 | 0
j | 10 | imm |  |  |  |  | 1 | 0 | XXX | 1 | 0 | X | XX | 1110 | X | X | XX | 0 | 0 | XX | X | 0 | XXX | 0 | 0 | X | X | 0 | 0
jal | 11 | imm |  |  |  |  | 1 | 0 | XXX | 1 | 0 | X | 10 | 1110 | X | X | XX | 0 | 0 | XX | X | 1 | 1 | 0 | 0 | X | X | 0 | 0
jr | 0 | rs | 0 | 0 | 0 | 1000 | 1 | 0 | XXX | 0 | 1 | X | XX | 1110 | X | X | XX | 0 | 0 | XX | X | 0 | XXX | 0 | 0 | X | X | 0 | 0
jalr | 0 | rs | 0 | rd | 0 | 1001 | 1 | 0 | XXX | 0 | 1 | X | 0 | 1110 | X | X | XX | 0 | 0 | XX | X | 1 | 1 | 0 | 0 | X | X | 0 | 0
mfhi | 0 | 0 | 0 | rd | 0 | 10000 | 0 | 0 | XXX | 0 | 0 | X | 0 | 1110 | X | X | XX | 0 | 0 | XX | X | 1 | 10 | 0 | 0 | X | X | 0 | 0
mflo | 0 | 0 | 0 | rd | 0 | 10010 | 0 | 0 | XXX | 0 | 0 | X | 0 | 1110 | X | X | XX | 0 | 0 | XX | X | 1 | 11 | 0 | 0 | X | X | 0 | 0
mthi | 0 | rs | 0 | 0 | 0 | 10001 | 0 | 0 | XXX | 0 | 0 | X | XX | 1110 | X | X | XX | 0 | 0 | XX | X | 0 | XXX | 0 | 10 | 1 | X | 0 | 0
mtlo | 0 | rs | 0 | 0 | 0 | 10011 | 0 | 0 | XXX | 0 | 0 | X | XX | 1110 | X | X | XX | 0 | 0 | XX | X | 0 | XXX | 0 | 1 | X | 1 | 0 | 0
break | 0 | code |  |  |  | 1101 | 0 | 0 | XXX | 0 | 0 | X | XX | 1110 | X | X | XX | 0 | 0 | XX | X | 0 | XXX | 0 | 0 | X | X | 0 | 1
syscall | 0 | code |  |  |  | 1100 | 0 | 0 | XXX | 0 | 0 | X | XX | 1110 | X | X | XX | 0 | 0 | XX | X | 0 | XXX | 0 | 0 | X | X | 0 | 10
lb | 100000 | rs | rt | imm |  |  | 0 | 0 | XXX | 0 | 0 | 1 | 1 | 1 | 0 | 1 | XX | 0 | 1 | 0 | 1 | 1 | 100 | 0 | 0 | X | X | 0 | 0
lbu | 100100 | rs | rt | imm |  |  | 0 | 0 | XXX | 0 | 0 | 1 | 1 | 1 | 0 | 1 | XX | 0 | 1 | 0 | 0 | 1 | 100 | 0 | 0 | X | X | 0 | 0
lh | 100001 | rs | rt | imm |  |  | 0 | 0 | XXX | 0 | 0 | 1 | 1 | 1 | 0 | 1 | XX | 0 | 1 | 1 | 1 | 1 | 100 | 0 | 0 | X | X | 0 | 0
lhu | 100101 | rs | rt | imm |  |  | 0 | 0 | XXX | 0 | 0 | 1 | 1 | 1 | 0 | 1 | XX | 0 | 1 | 1 | 0 | 1 | 100 | 0 | 0 | X | X | 0 | 0
lw | 100011 | rs | rt | imm |  |  | 0 | 0 | XXX | 0 | 0 | 1 | 1 | 1 | 0 | 1 | XX | 0 | 1 | 10 | X | 1 | 100 | 0 | 0 | X | X | 0 | 0
sb | 101000 | rs | rt | imm |  |  | 0 | 0 | XXX | 0 | 0 | 1 | XX | 1 | 0 | 1 | XX | 1 | 0 | 0 | X | 0 | XXX | 0 | 0 | X | X | 0 | 0
sh | 101001 | rs | rt | imm |  |  | 0 | 0 | XXX | 0 | 0 | 1 | XX | 1 | 0 | 1 | XX | 1 | 0 | 1 | X | 0 | XXX | 0 | 0 | X | X | 0 | 0
sw | 101011 | rs | rt | imm |  |  | 0 | 0 | XXX | 0 | 0 | 1 | XX | 1 | 0 | 1 | XX | 1 | 0 | 10 | X | 0 | XXX | 0 | 0 | X | X | 0 | 0
eret | 10000 | 10000 | 0 | 0 | 0 | 11000 | 0 | 0 | XXX | 0 | 0 | X | XX | 1110 | X | X | XX | 0 | 0 | XX | X | 0 | XXX | 0 | 0 | X | X | 1 | 0
mfc0 | 10000 | 0 | rt | rd | 0 | sel | 0 | 0 | XXX | 0 | 0 | X | 1 | 1110 | X | X | XX | 0 | 0 | XX | X | 1 | 101 | 0 | 0 | X | X | 0 | 0
mtc0 | 10000 | 100 | rt | rd | 0 | sel | 0 | 0 | XXX | 0 | 0 | X | XX | 1110 | X | X | XX | 0 | 0 | XX | X | 0 | XXX | 1 | 0 | X | X | 0 | 0
unknown | [6 empty] | 0 | 0 | XXX | 0 | 0 | X | XX | 1110 | X | X | XX | 0 | 0 | XX | X | 0 | XXX | 0 | 0 | X | X | 0 | 11

## ControlException
Exception | 类型
0 | 无异常
1 | break
10 | syscall
11 | 未知指令

## Branch
BraOp | 指令 |  | 说明
0 | beq |  | din1 == din2
1 | bne |  | din1 != din2
10 | bgez | bgezal | din1 >= 0
11 | bgtz |  | din1 > 0
100 | blez |  | din1 <= 0
101 | bltz | bltzal | din1 < 0

## ALU
AluOp | 指令 |  |  | 例外 | AluDin1Src | 说明 | AluDin2Src | 说明
0 | add | addi |  | 触发整形溢出例外 | 0 | RegDout1 | 0 | RegDout2
1 | addu | addiu | 访存指令 |  | 1 | sa域 | 1 | immEx
10 | sub |  |  | 触发整形溢出例外
11 | subu
100 | slt | slti
101 | sltu | sltiu
110 | and | andi
111 | lui
1000 | nor
1001 | or | ori
1010 | xor | xori
1011 | sllv | sll
1100 | srav | sra
1101 | srlv | srl
1110 |  |  |  | 不使用

## MulDiv
MdOp | 指令
0 | div
1 | divu
10 | mult
11 | multu

## DataMemory
MemSize | 说明 | exception | 说明
0 | 字节 | 0 | 无异常
1 | 半字 | 1 | 读
10 | 字 | 10 | 写

## HiLo
HlDinHiSrc | 说明 | HlDinLoSrc | 说明
0 | MdDoutHi | 0 | MdDoutLo
1 | RegDout1 | 1 | RegDout1

## RegFile
RegAddr3Src | 说明 | 指令 | RegDinSrc | 说明 | 延迟周期
0 | rd域 |  | 0 | AluDout | 1
1 | rt域 |  | 1 | PC+8 | 0
10 | 31 | jal/bgezal/bltzal | 10 | HlDoutHi | 2
|  |  | 11 | HlDoutLo | 2
|  |  | 100 | DmDout | 2
|  |  | 101 | Cp0Dout | 2